## literature values
HBV parameter info, last updated 3/8/16
HBV parameter ranges
| CFMAX | mm /degC /d | CFR | frac | FC | mm | BETA | none | PERC | mm/day or 1/day | UZL | mm | K0 | 1/day | K1 | 1/day | K2 | 1/day
| min | max | min | max | min | max | min | max | min | max | min | max | min | max | min | max | min | max | note
Seibert 1997 | 1 | 10 | 0 | 0.1 | 50 | 500 | 1 | 6 | 0 | 6 | 0 | 100 | 0.05 | 0.5 | 0.01 | 0.3 | 0.001 | 0.1 | PERC in mm/day
Steele-Dunne 2008 |  |  |  |  | 50 | 500 | 1 | 6 | 0 | 3 |  |  | 0.05 | 0.5 | 0.01 | 0.4 | 0.001 | 0.15 | PERC in mm/day
Abebe 2010 | 1 | 10 |  |  | 100 | 300 | 1 | 6 | 0 | 0.25 | 0 | 100 | 0.05 | 0.5 | 0.01 | 0.3 | 0.001 | 0.1 | ?PERC in mm/day
Aghakouchak 2010 |  |  |  |  | 100 | 200 | 1 | 7 | 0.01 | 0.05 |  |  | 0.05 | 0.2 | 0.01 | 0.1 | 0.01 | 0.05 | from BV.txt; PERC as K_p in 1/day
Inouye 2015 | 2 | 6 |  |  | 50 | 500 | 1 | 6 | 0 | 3 | 0 | 100 | 0.05 | 0.5 | 0.01 | 0.4 | 0.001 | 0.15 | PERC in 1/day
Selected HBV parameter values | CFMAX | mm /degC /d | CFR | frac | FC | mm | BETA | none | PERC | mm/day or 1/day | UZL | mm | K0 | 1/day | K1 | 1/day | K2 | 1/day
Abebe 2010 |  |  |  |  | 238.23 |  | 3.17 |  | 0.03 | ?mm/day | 35.54 |  | 0.48 |  | 0.14 |  | 0.016
Inouye 2015 | 2.314 |  | 0.05 |  | 301.9 |  | 3.876 |  | 0.021353 | 1/day | 74.2711 |  | 0.13653 |  | 0.030121 |  | 0.002407 |  | Geo = 0 and 2: Big Wood
Inouye 2015 | 3.7278 |  | 0.05 |  | 455.593 |  | 4.0366 |  | 0.00944 | 1/day | 53.7165 |  | 0.31278 |  | 0.082524 |  | 0.01134 |  | Geo = 1: Camas Creek
values for Steele-Dunn are medians of the 100 best sets out of 10,000 trial sets for each of the 9 basins
Steele-Dunn 2008 |  |  |  |  | 273.9 |  | 3.97 |  | 1.81 | mm/day | 86.6 |  | 0.259 |  | 0.08 |  | 0.089 |  | Moy
Steele-Dunn 2008 |  |  |  |  | 223.6 |  | 3.78 |  | 2.13 | mm/day | 34.9 |  | 0.273 |  | 0.223 |  | 0.093 |  | Boyne
Steele-Dunn 2008 |  |  |  |  | 175.4 |  | 2.15 |  | 1.75 | mm/day | 62.9 |  | 0.214 |  | 0.267 |  | 0.105 |  | Blackwater
Steele-Dunn 2008 |  |  |  |  | 121.2 |  | 3.63 |  | 1.48 | mm/day | 64.2 |  | 0.259 |  | 0.186 |  | 0.105 |  | Suck
Steele-Dunn 2008 |  |  |  |  | 279.2 |  | 4.24 |  | 2.2 | mm/day | 38.11 |  | 0.269 |  | 0.188 |  | 0.069 |  | Brosna
Steele-Dunn 2008 |  |  |  |  | 182.5 |  | 2.3 |  | 0.97 | mm/day | 7.92 |  | 0.357 |  | 0.313 |  | 0.085 |  | Feale
Steele-Dunn 2008 |  |  |  |  | 258.6 |  | 3.59 |  | 1.71 | mm/day | 51.4 |  | 0.263 |  | 0.225 |  | 0.102 |  | Barrow
Steele-Dunn 2008 |  |  |  |  | 256.9 |  | 3.7 |  | 1.89 | mm/day | 50.6 |  | 0.254 |  | 0.196 |  | 0.103 |  | Suir
Steele-Dunn 2008 |  |  |  |  | 85.1 |  | 3.53 |  | 1.01 | mm/day | 35.1 |  | 0.292 |  | 0.317 |  | 0.1 |  | Bandon
1st 3 only
min and max | 2.314 | 3.7278 | 0.05 | 0.05 | 85.1 | 455.593 | 2.15 | 4.24 | 0.00944 | 0.03 | 7.92 | 86.6 | 0.13653 | 0.48 | 0.030121 | 0.317 | 0.002407 | 0.105

## Table for report
| HBVCALIB | CFMAX | CFR | FC | BETA | PERC | UZL | K0 | K1 | K2 | ET_MULT
|  | mm /degC /d | frac | mm | none | 1/day | mm | 1/day | 1/day | 1/day | none | ECOREGION
lower Willamette | 0 | 6 | 0.06852 | 536.06 | 4.828 | 0.2 | 30.85 | 0.274 | 0.151 | 0.0006 | 1
Hills Creek Reservoir drainage | 1 | 3.7359 | 0.00056956 | 150.5303 | 1.3763 | 0.19686 | 7.2725 | 0.49464 | 0.12709 | 0.0076911 | 1
Fall Creek Reservoir drainage | 4 | 3.276 | 0.080293 | 200.525 | 1.3476 | 0.17687 | 0.95709 | 0.54816 | 0.25059 | 0.0062222 | 1
Dorena Reservoir drainage | 5 | 2.7441 | 0.026143 | 279.8479 | 1.2381 | 0.18714 | 1.1128 | 0.5875 | 0.28632 | 0.0322 | 1
Cottage Grove Reservoir drainage | 6 | 2.9828 | 0.053843 | 520.944 | 1.0192 | 0.16396 | 8.5033 | 0.21888 | 0.15164 | 0.03676 | 1
Fern Ridge Reservoir drainage | 7 | 4.6672 | 0.034219 | 391.659 | 2.4958 | 0.19992 | 2.088 | 0.59254 | 0.29457 | 0.0054588 | 1
Cougar Reservoir drainage | 8 | 2.6385 | 0.013664 | 330.131 | 1.1133 | 0.19864 | 9.1283 | 0.56918 | 0.23162 | 0.030676 | 1
Blue River Reservoir drainage | 9 | 2.53 | 0.054129 | 219.772 | 1.146 | 0.188 | 4.427 | 0.585 | 0.26 | 0.03 | 1
Green Peter Reservoir drainage | 10 | 4.056 | 0.01 | 191.49 | 2.244 | 0.191 | 1.365 | 0.534 | 0.279 | 0.061 | 1
Detroit Reservoir drainage | 12 | 3.4519 | 0.00876 | 148.231 | 1.1392 | 0.19631 | 8.8877 | 0.59657 | 0.29032 | 0.00693 | 1
Chicken Creek watershed | 13 | 4.0126 | 0.069926 | 346.865 | 2.0761 | 0.18373 | 47.2572 | 0.17289 | 0.26055 | 0.0494 | 1.3234
Mary River basin | 23 | 6 | 0.06852 | 430.4239 | 3.0282 | 0.1845 | 27.0548 | 0.1874 | 0.19964 | 0.0006 | 1.9342 | 0
Johnson Creek watershed | 27 | 6 | 0.06852 | 536.06 | 4.828 | 0.2 | 30.85 | 0.274 | 0.151 | 0.0006 | 1
Clackamas above River Mill | 28 | 2.5228 | 0.014416 | 216.007 | 1.2423 | 0.1949 | 8.8563 | 0.59331 | 0.23661 | 0.002315 | 1
| 29 | 5.9951 | 0.044926 | 419.922 | 3.4315 | 0.49019 | 48.4453 | 0.28832 | 0.25644 | 0.037562 | 1
Willamette above Salem | 29 | 6 | 0.06852 | 536.06 | 4.828 | 0.2 | 30.85 | 0.274 | 0.151 | 0.0006 | 1
Oak Creek watershed | 33 | 6 | 0.06852 | 536.06 | 4.828 | 0.2 | 30.85 | 0.274 | 0.151 | 0.0006 | 1 | 1
McKenzie above Walterville | 34 | 2.9778 | 0.04692 | 225.4531 | 4.4966 | 0.19684 | 8.1671 | 0.56691 | 0.081609 | 0.0010667 | 1
Long Tom above Monroe | 35 | 4.6672 | 0.034219 | 391.659 | 2.4958 | 0.19992 | 2.088 | 0.59254 | 0.29457 | 0.0054588 | 1
S Santiam above Waterloo | 36 | 5.9951 | 0.044926 | 419.922 | 3.4315 | 0.49019 | 48.4453 | 0.28832 | 0.25644 | 0.037562 | 1
N Santiam above Mehama | 37 | 5.9951 | 0.044926 | 419.922 | 3.4315 | 0.49019 | 48.4453 | 0.28832 | 0.25644 | 0.037562 | 1
Middle Fork above Jasper | 38 | 5.9951 | 0.044926 | 419.922 | 3.4315 | 0.49019 | 48.4453 | 0.28832 | 0.25644 | 0.037562 | 1
Coast Fork above Goshen | 39 | 6 | 0.06852 | 536.06 | 4.828 | 0.2 | 30.85 | 0.274 | 0.151 | 0.0006 | 1
Tualatin above West Linn | 41 | 5.9951 | 0.044926 | 419.922 | 3.4315 | 0.49019 | 48.4453 | 0.28832 | 0.25644 | 0.037562 | 1
Yamhill above McMinnville | 42 | 5.9951 | 0.044926 | 419.922 | 3.4315 | 0.49019 | 48.4453 | 0.28832 | 0.25644 | 0.037562 | 1
lower S Santiam | 43 | 6 | 0.06852 | 536.06 | 4.828 | 0.2 | 30.85 | 0.274 | 0.151 | 0.0006 | 1
lower N Santiam | 44 | 6 | 0.06852 | 536.06 | 4.828 | 0.2 | 30.85 | 0.274 | 0.151 | 0.0006 | 1
lower Santiam | 45 | 6 | 0.06852 | 536.06 | 4.828 | 0.2 | 30.85 | 0.274 | 0.151 | 0.0006 | 1
representative min val |  | 2.314 | 0.05 | 85 | 2.15 | 0.0094 | 7.9 | 0.137 | 0.03 | 0.002
representative max val |  | 3.7278 | 0.05 | 456 | 4.24 | 0.03 | 86.6 | 0.48 | 0.317 | 0.105
coast range |  | 4.5945 | 0.084929 | 403.43 | 3.6037 | 1.5616 | 45.9678 | 0.51648 | 0.13281 | 0.061253 |  | 0,1,2
valley floor |  | 5.9951 | 0.044926 | 419.922 | 3.4315 | 0.49019 | 48.4453 | 0.28832 | 0.25644 | 0.037562 |  | 3,4,5,6
old Cascades |  | 2.5 | 0.053031 | 302.193 | 3.3146 | 0.40927 | 6.0944 | 0.24993 | 0.24191 | 0.08171 |  | 7,8,11,12
high Cascades |  | 2.5 | 0.028664 | 51.9381 | 2.2342 | 3.2671 | 46.4907 | 0.25806 | 0.075115 | 0.045276 |  | 9,10